## Sheet1
本文档适用WB25系列LoRa模组（STM32L051+SX126x/LLCC68）
串口波特率：921600 8N1
log以字符串形式显示
指令表
注：cmd和data之间使用空格隔开，data存在多个值时，同样使用空格隔开，指令末尾需要带回车换行。指令存在大小写之分
指令功能 | cmd | data | 备注 | 示例
读取频点 | freq | 无
配置频点 |  | 频率值 | 单位Hz | 配置470MHz： freq 470000000
读取功率 | power | 无
配置功率 |  | 功率值 | 单位dBm，仅支持正值，最大22 | 配置功率10dBm： power 10
读取SF | sf | 无
配置SF |  | SF值 |  | 配置SF=12 sf 12
读取BW | bw | 无
配置BW |  | BW值 | 单位KHz，取整数部分 | 配置BW=62.5KHz： bw 62
读取CR | cr | 无
配置CR |  | CR值 | 1：4/5 2：4/6 3：4/7 4：4/8 | 配置CR=4/6： cr 2
读取前导码 | preamble | 无
配置前导码 |  | 前导码长度 | 1~65535 | 配置前导码长度为12： preamble 12
一次性配置基础参数 | set base params | 频率 power SF BW CR |  | 配置频率470MHz，功率22dbm，SF7，BW125，CR4/6： set base params 470000000 22 7 125 2
发射单载波 | send wave | 无 | MCU不休眠
| send wave sleep | 无 | MCU休眠，暂无唤醒方式，后续操作需要复位模块重新执行
发射无限前导码 | send preamble | 无
进入接收 | enter rx | 无 | MCU不休眠，接收到的数据内容将会通过log输出
| enter rx sleep | 无 | MCU休眠，暂无唤醒方式，后续操作需要复位模块重新执行，若休眠期间收到射频包，无串口输出且LoRa会退出Rx状态
PER测试 | enter per | 无 | 仅显示接收正确的包数，RSSI和SNR，CRC错误信息，不显示数据内容，重发指令能重置计数
LoRa休眠 | lora sleep | 无 | 仅LoRa休眠
MCU休眠 | mcu sleep | 无 | MCU休眠，测试整机低功耗先调用lora休眠，再调用MCU休眠
进入standby | enter standby | 无
P2P通信 TX端 | enter p2p tx | 无 | 默认状态下，发送间隔为1s，数据包长度20字节，发送总包数100包，重发指令能重置计数
P2P通信 RX端 | enter p2p rx | 无 | 重发指令能重置计数
修改P2P通信参数 | set p2p tx params | 发送间隔 数据长度 通信总包数 | 发送间隔单位ms，数据长度1~255，通信总包数最大65535包 | 设置P2P通信发送间隔为2s，数据长度255字节，通信1000包： set p2p tx params 2000 255 1000
发送单包数据 | send data | 数据内容 | 多个数据内容使用空格隔开，十六进制写法，最多255字节 | 发送数据0xAA 0xBB 0xCC 0xDD 0xEE 0xFF： send data AA BB CC DD EE FF
CAD测试 | enter cad | 无 | 默认cad周期3s，监测到有用信号后会切换至RX，RX超时周期与CAD周期一致
读取cad 周期 | cad time | 无
设置cda周期 |  | 时间 | 单位ms，最大周期65535ms | 设置cad周期4s： cad time 4000
配置低速率优化 | set lowdropt | 启动or关闭 | 0：关闭 1：打开 需要注意到是，本操作必须要在配置SF BW CR之后操作，配置SF BW CR任意参数都会重新按照官方推荐设置低速率优化，官方推荐的symbol time>16.38ms的配置下已默认开启低速率优化，无需主动打开
读取内部晶振负载电容 | cap | 无
设置内部晶振负载电容 |  | 晶振负载电容 | 十进制表达式 | 设置晶振负载电容为30： cap 30